## Ensaio de Tipo
ANEXO II - PLANO DE INSPEÇÃO E TESTE - ENSAIO DE TIPO ET.305.EQTL.Normas e Padrões - Para-raios Tipo Estação
Fabricante: | [9 empty] | N° Pedido:
Modelo: | [9 empty] | Código Equatorial:
N° Série: | [9 empty] | Quantidade:
ITEM | DESCRIÇÃO DO ENSAIO |  |  | INSTRUÇÃO E PROCEDIMENTOS |  | PERCENTUAL DE AMOSTRA | DETALHES |  |  | LOCAL / DATA | QUANTIDADE INSPECIONADA | QUANTIDADE APROVADA | OBSERVAÇÃO DOS ENSAIOS
[7 empty] | 1 | 2 | 3
1 | Ensaios de medição de tensão de referência; |  |  | NBR 16050 (Ver Item 7.1) |  | 1 PÇ do Lote | F | F | C
2 | Ensaios de tensão suportável no invólucro; |  |  | NBR 16050 (Ver Item 7.2) |  | 1 PÇ do Lote | F | F | C
3 | Ensaio de tensão residual; |  |  | NBR 16050 (Ver Item 7.3) |  | 1 PÇ do Lote | F | F | C
4 | Ensaio de corrente suportável de impulso de longa duração; |  |  | NBR 16050 (Ver Item 7.4) |  | 1 PÇ do Lote | F | F | C
5 | Ensaio de ciclo de operação; |  |  | NBR 16050 (Ver Item 7.5) |  | 1 PÇ do Lote | F | F | C
6 | Característica da tensão suportável à frequência industrial x tempo; |  |  | NBR 16050 (Ver Item 7.6) |  | 1 PÇ do Lote | F | F | C
7 | Ensaio de desligadro automático; |  |  | NBR 16050 (Ver Item 7.7) |  | 1 PÇ do Lote | F | F | C
8 | Ensaio de curto-circuito; |  |  | NBR 16050 (Ver Item 7.8) |  | 1 PÇ do Lote | F | F | C
9 | Ensaio de estanqueidade; |  |  | NBR 16050 (Ver Item 7.9) |  | 1 PÇ do Lote | F | F | C
10 | Ensaio de envelhecimento sob tensão de operação simulando condições ambientais; |  |  | NBR 16050 (Ver Item 7.10) |  | 1 PÇ do Lote | F | F | C
11 | Ensaios de descargas parciais; |  |  | NBR 16050 (Ver Item 7.11) |  | 1 PÇ do Lote | F | F | C
12 | Ensaio de tensão de radiointerferência; |  |  | NBR 16050 (Ver Item 7.12) |  | 1 PÇ do Lote | F | F | C
13 | Ensaio de ciclos de operação com impulsos de correntes múltiplos. |  |  | NBR 16050 (Ver Item 7.13) |  | 1 PÇ do Lote | F | F | C
Tipo da Inspeção |  | 1 |  |  | 2 | [5 empty] | 3
|  | Local de Inspeção F = Fabrica L = Laboratório Terceirizado S = Subfornecedor | A = Almoxarifado Equatorial (*) = Não Aplicável |  | Inspeção P = Na presença do Inspetor da Equatorial F = Sem a presença do Inspetor (*) = Não Aplicável | [5 empty] | Emissão de Certificado ou Relatório de Ensaio C = Entrega para Registro¹ E = Exame / Análise² (*) = Não Aplicável
¹ Os certificados/relatórios de ensaio devem ser entregues ao inspetor Equatorial devidamente preenchidos, identificados com o nome/tipo e número de série dos equipamentos ensaiados e assinados pelo(s) responsável(is) pela(s) área(s) de testes. ² Não é necessário fornecer uma cópia dos certificados/relatórios, somente apresentar o documento para análise do inspetor Equatorial. - Os equipamentos de medições utilizados na inspeção deverão estar aferidos e calibrados por órgãos reconhecidos e os certificados apresentados no início da inspeção. - Os procedimentos de cada ensaio e valores de referência deverão seguir a especificação técnica e normas aplicáveis