## Anexo III - Peças Sobressalente
ANEXO III - PEÇAS SOBRESSLENTES ESPECIFICADAS ET.309.EQTL.Normas e Padrões - Disjuntor de Média e Alta Tensão
CLIENTE
PROPONENTE
N° PROPOSTA
DESCRIÇÃO DO MATERIAL
CÓDIGO
QUANTIDADE
NORMAS
ITEM | DESCRIÇÃO | UNID. | QUANT. | UNITÁRIO R$
1 | Coluna suporte de isolador, para um pólo. | CJ | 1
2 | Câmara de interrupção completa, para um pólo. | CJ | 1
3 | Conjunto completo de contatos principais para um pólo. | CJ | 1
4 | Conjunto completo de contatos de arco para um pólo. | CJ | 1
5 | Conjunto completo de juntas de vedação e gaxetas para um pólo. | CJ | 1
6 | Conjunto completo de molas de abertura e fechamento (se houver) para um pólo. | CJ | 1
7 | Mecanismo completo de operação. | CJ | 1
8 | Motor de acionamento, se o dispositivo de operação for carregado através do motor. | Pç | 1
9 | Conjunto de bobinas de abertura e fechamento | CJ | 1
10 | Válvulas de cada tipo usado | CJ | 1
11 | Pressostato de cada tipo usado | CJ | 1
12 | Relés e contatores de cada tipo usado | CJ | 1
13 | Conjunto completo de contatos auxiliares, molas, bobinas e outros elementos de controle. | CJ | 1
14 | Pequenos equipamentos que estejam sujeitos a qualquer tipo de desgaste, como fusíveis, aquecedores, lâmpadas, etc. | CJ | 1