## Anexo VIII - PIT
ANEXO VIII - PLANO DE INSPEÇÃO E TESTE ET.309.EQTL.Normas e Padrões - Disjuntor de Média e Alta Tensão
CLIENTE
PROPONENTE
N° PROPOSTA
DESCRIÇÃO DO MATERIAL
CÓDIGO
QUANTIDADE
NORMAS
CONDIÇÕES PARA CONTROLE: A) CONTROLE INTERNO, SEM EMISSÃO DE RELATÓRIO. B) CONTROLE INTERNO, COM EMISSÃO DE RELATÓRIO. C) CONTROLE COM PRESENÇA DE INSPETOR, SEM EMISSÃO DE RELATÓRIO D) CONTROLE COM PRESENÇA DE INSPETOR, COM EMISSÃO DE RELATÓRIO TIPO DE CONTROLE: U) ROTINA 100% V) ROTINA AMOSTRAL W) CONTROLE DE TIPO EM UMA ÚNICA UNIDADE X) CONTROLE DE TIPO EM CADA UNIDADE Y) CONTROLE ESPECIAL EM UMA UNIDADE Z) CONTROLE EM UM CORPO DE PROVA POR LOTE DE RECEBIMENTO
ITEM | DESCRIÇÃO DOS ENSÁIOS | DEF. | OBSERVAÇÃO
1 | Matéria Prima | BU | Relatórios dos fornecedores
2 | Dimensional (capacitor e estrutura metálica) | DU | Com base em Desenhos Aprovados
3 | Visual (capacitor e estrutura metálica) | DU | Com base em Desenhos Aprovados
4 | Estanqueidade | DU | Conforme NBR XXXX
5 | Medição da capacitância e potência nominal - a tensão nominal | DU | Conforme NBR XXXX
6 | Medição da tangente e ângulo de perdas | DU | Conforme NBR XXXXXX
7 | Ensaios de Tensão aplicada entre terminais (TT) | DU | Conforme NBR XXXXXX
8 | Ensaios de Tensão aplicada entre terminais e caixa (TTC) | DU | Conforme NBR XXXXXX
9 | Ensaio do dispositivo de descarga | DU | Conforme NBR XXXXXX
10 | Verificação da condutividade dos conectores | DU | Conforme NBR XXXXXX
11 | Verificação da camada e aderência da pintura (capacitor) | DU | Conforme NBR XXXXXX
12 | Verificação da camada e aderência da zincagem (estrutura metálica) | DU | Conforme NBR XXXXXX
13 | Verificação da placa de identificação (capacitor e banco) | DU | Conforme NBR XXXXXX
14 | Pré montagem das estruturas metálicas | DU | Conforme NBR XXXXXX