## Planilha1
FOLHA DE DADOS E CARACTERÍSTICAS GARANTIDAS
CLIENTE:
FORNECEDOR:
DESCRIÇÃO DO MATERIAL:
MODELO:
PEDIDO DE COMPRA:
ESPECIFICAÇÃO TÉCNICA DO CLIENTE: |  | ET.402.EQTL.Normas e Padrões – ANEL e DE CONCRETO ARMADO
ITEM | DESCRIÇÃO |  | UN | CONCESSIONÁRIA | PROPOSTA FORNECEDOR
1 | TIPO |  | UN | ANEL DE CONCRETO ARMADO
2 | APLICAÇÃO |  |  | Utilizado na montagem das estruturas de linhas de transmissão nas tensões nominais 69 e 138 KV.
3 | MATERIAL |  |  | Anel de Concreto Armado
4 | DESENHO MATERIAL |  |  | Conforme “Item 8.DESENHOS”
5 | ACABAMENTO |  |  | O anel deve apresentar superfície externa suficientemente lisa, sem fendas ou fraturas e sem a exposição da armadura. Não devem apresentar arestas cortantes, preferencialmente cantos
6 | IDENTIFICAÇÃO |  |  | As peças devem apresentar as seguintes identificações gravadas de forma legível e indelével diretamente no concreto, em baixo relevo de profundidade
entre 2 a 5 mm:
a) Nome ou marca do fbricante;
b) Data de fabricação (mês/ano);
c) Nome EQUATORIAL;
d) Resistência nominal em daN;
e) Tipo do anel.