## Ensaios de Rotina
ANEXO I - PLANO DE INSPEÇÃO E TESTES - ENSAIOS DE ROTINA ET.445.EQTL.Normas e Padrões - Conector para Aterramento Paralelo de Cobre
Fabricante: | [7 empty] | N° Pedido:
Código Fabricante: | [7 empty] | Código Equatorial:
N° Série: | [7 empty] | Quantidade:
ITEM | DESCRIÇÃO DO ENSAIO |  | INSTRUÇÃO E PROCEDIMENTOS | PERCENTUAL DE AMOSTRA | DETALHES |  |  | LOCAL / DATA | QUANTIDADE INSPECIONADA | QUANTIDADE APROVADA | OBSERVAÇÕES
[5 empty] | 1 | 2 | 3
1 | Inspeção da embalagem |  | - | Ver Tabela 3 | F | P | E
2 | Inspeção da marcação |  | - | Ver Tabela 3 | F | P | E
3 | Inspeção do acabamento |  | - | Ver Tabela 3 | F | P | E
4 | Inspeção dimensional |  | - | Ver Tabela 3 | F | P | E
5 | Ensaio de resistência mecânica |  | NBR 5370 (item 4.1.4) | Ver Tabela 3 | F | S | C
6 | Ensaio de revestimento de estanho |  | NBR 5370 (item 4.2.7) | Ver Tabela 3 | F | S | C
Tipo da Inspeção |  | 1 |  | 2 |  |  |  |  | 3
|  | Local de Inspeção F = Fábrica L = Laboratório Terceirizado S = Subfornecedor A = Almoxarifado Equatorial (*) = Não Aplicável |  | Inspeção P = Na presença do Inspetor da Equatorial F = Sem a presença do Inspetor (*) = Não Aplicável |  |  |  |  | Emissão de Certificado ou Relatório de Ensaio C = Entrega para Registro¹ E = Exame / Análise² (*) = Não Aplicável
¹ Os certificados/relatórios de ensaio devem ser entregues ao inspetor Equatorial devidamente preenchidos, identificados com o nome/tipo e número de série dos materiais ensaiados e assinados pelo(s) responsável(is) pela(s) área(s) de testes. ² Não é necessário fornecer uma cópia dos certificados/relatórios, somente apresentar o documento para análise do inspetor Equatorial. - Os equipamentos de medições utilizados na inspeção deverão estar aferidos e calibrados por órgãos reconhecidos e os certificados apresentados no início da inspeção. - Os procedimentos de cada ensaio e valores de referência deverão seguir a especificação técnica e normas aplicáveis
ASSINATURA CONCESSIONÁRIA |  | ________________________________________________ |  |  | ASSINATURA FORNECEDOR |  |  |  | __________________________________________