## Ensaios de Recebimento
ANEXO I - PLANO DE INSPEÇÃO E TESTES - PIT - ENSAIOS DE RECEBIMENTO ET.00033.EQTL - Cubículos de Média Tensão Classe 15 kV para Redes de Distribuição Revisão 00 - 2025
Fabricante: | [9 empty] | N° Pedido:
Modelo: | [9 empty] | Código Equatorial:
N° Série: | [9 empty] | Quantidade:
ITEM | DESCRIÇÃO DO ENSAIO |  |  | INSTRUÇÃO E PROCEDIMENTOS |  | PERCENTUAL DE AMOSTRA | Tipo da Inspeção * |  |  | LOCAL / DATA | QUANTIDADE INSPECIONADA | QUANTIDADE APROVADA | OBSERVAÇÃO DOS ENSAIOS
[7 empty] | 1 | 2 | 3
1 | Inspeção Visual |  |  | Conforme ET.00033 e Desenhos Aprovados |  | 100%
2 | Inspeção Dimensional |  |  | Conforme ET.00033 e Desenhos Aprovados |  | 100%
3 | Inspeção Completa dos Circuitos |  |  | Conforme ET.00033 e Desenhos Aprovados |  | 100%
4 | Ensaios Funcionais |  |  | Conforme ET.00033 e Desenhos Aprovados |  | 100%
5 | Ensaios nos Cubículos
5.1 | Ensaios Dielétricos no Circuito Principal |  |  | ABNT NBR IEC 62271-200 |  | 100%
5.2 | Ensaios em Circuitos Auxiliares e de Controle |  |  | ABNT NBR IEC 62271-200 |  | 100%
5.3 | Medição da Resistência do Circuito Principal |  |  | ABNT NBR IEC 62271-200 |  | 100%
5.4 | Ensaios de Operação Mecânica |  |  | ABNT NBR IEC 62271-200 |  | 100%
5.5 | Ensaios de Dispositivos Auxiliares Elétricos, Pneumáticos e Hidráulicos |  |  | ABNT NBR IEC 62271-200 |  | 100%
5.6 | Ensaio de Resistência Mecânica da Chave de Aterramento e seus Intertravamentos |  |  | ABNT NBR IEC 62271-200 |  | 100%
5.7 | Ensaio de Pintura - Aderência |  |  | ABNT NBR 11003 |  | 100%
5.8 | Ensaio de Pintura - Espessura da Película Seca |  |  | ABNT NBR 10443 |  | 100%
5.9 | Ensaios de Galvanização - Aderência |  |  | ABNT NBR 7398 |  | 100%
5.10 | Ensaios de Galvanização - Espessura |  |  | ABNT NBR 7399 |  | 100%
6 | Ensaios nos Disjuntores |  |  | IEC 62271-100 |  | 100%
7 | Ensaios nos Transformadores de Potencial |  |  | ABNT NBR 6855 |  | 100%
8 | Ensaios no Interruptor-Seccionador de Três Posições |  |  | ABNT NBR IEC 62271-102 |  | 100%
Tipo da Inspeção |  | 1 |  |  | 2 | [5 empty] | 3
|  | Local de Inspeção F = Fabrica L = Laboratório Terceirizado S = Subfornecedor | A = Almoxarifado Equatorial (*) = Não Aplicável |  | Inspeção P = Na presença do Inspetor da Equatorial F = Sem a presença do Inspetor (*) = Não Aplicável | [5 empty] | Emissão de Certificado ou Relatório de Ensaio C = Entrega para Registro¹ E = Exame / Análise² (*) = Não Aplicável
¹ Os certificados/relatórios de ensaio devem ser entregues ao inspetor Equatorial devidamente preenchidos, identificados com o nome/tipo e número de série dos equipamentos ensaiados e assinados pelo(s) responsável(is) pela(s) área(s) de testes. ² Não é necessário fornecer uma cópia dos certificados/relatórios, somente apresentar o documento para análise do inspetor Equatorial. - Os equipamentos de medições utilizados na inspeção deverão estar aferidos e calibrados por órgãos reconhecidos e os certificados apresentados no início da inspeção. - Os procedimentos de cada ensaio e valores de referência deverão seguir a especificação técnica e normas aplicáveis
ASSINATURA CONCESSIONÁRIA |  | _________________________________________ |  |  | ASSINATURA FORNECEDOR |  |  |  | _______________________________________________