## Ensaios de Recebimento
ANEXO I - PLANO DE INSPEÇÃO E TESTES - PIT - ENSAIOS DE RECEBIMENTO ET.00136.EQTL - Cabo de Alumínio Multiplexado Revisão 02 - 2025
Fabricante: | [9 empty] | N° Pedido:
Modelo: | [9 empty] | Código Equatorial:
N° Série: | [9 empty] | Quantidade:
ITEM | DESCRIÇÃO DO ENSAIO |  |  | INSTRUÇÃO E PROCEDIMENTOS |  | PERCENTUAL DE AMOSTRA | DETALHES |  |  | LOCAL / DATA | QUANTIDADE INSPECIONADA | QUANTIDADE APROVADA | OBSERVAÇÃO DOS ENSAIOS
[7 empty] | 1 | 2 | 3
1 | Ensaios de Rotina
1.1 | Ensaio de resistência elétrica |  |  | Conforme ABNT NBR 8182 |  | Conforme Tabela 2 da ET.00136
1.2 | Ensaio de tensão elétrica |  |  | Conforme ABNT NBR 8182 |  | Conforme Tabela 2 da ET.00136
1.3 | Ensaio de resistência de isolamento à temperatura ambiente |  |  | Conforme ABNT NBR 8182 |  | Conforme Tabela 2 da ET.00136
1.4 | Ensaio de centelhamento |  |  | Conforme ABNT NBR 8182 |  | Conforme Tabela 2 da ET.00136
2 | Ensaios Especiais
2.1 | Verificação da construção do cabo |  |  | Conforme ABNT NBR 8182 |  | Conforme Tabela 2 da ET.00136
2.2 | Ensaio de resistência de isolamento à temperatura máxima de operação |  |  | Conforme ABNT NBR 8182 |  | Conforme Tabela 2 da ET.00136
2.3 | Ensaio de tração nos compostos das isolações, antes e após o envelhecimento |  |  | Conforme ABNT NBR 8182 |  | Conforme Tabela 2 da ET.00136
2.4 | Ensaio para determinação do teor de negro de fumo nos compostos das isolações |  |  | Conforme ABNT NBR 8182 |  | Conforme Tabela 2 da ET.00136
2.5 | Ensaio de alongamento a quente nos compostos das isolações |  |  | Conforme ABNT NBR 8182 |  | Conforme Tabela 2 da ET.00136
Tipo da Inspeção |  | 1 |  |  | 2 | [5 empty] | 3
|  | Local de Inspeção F = Fabrica L = Laboratório Terceirizado S = Subfornecedor | A = Almoxarifado Equatorial (*) = Não Aplicável |  | Inspeção P = Na presença do Inspetor da Equatorial F = Sem a presença do Inspetor (*) = Não Aplicável | [5 empty] | Emissão de Certificado ou Relatório de Ensaio C = Entrega para Registro¹ E = Exame / Análise² (*) = Não Aplicável
¹ Os certificados/relatórios de ensaio devem ser entregues ao inspetor Equatorial devidamente preenchidos, identificados com o nome/tipo e número de série dos equipamentos ensaiados e assinados pelo(s) esponsável(is) pela(s) área(s) de testes. ² Não é necessário fornecer uma cópia dos certificados/relatórios, somente apresentar o documento para análise do inspetor Equatorial. - Os equipamentos de medições utilizados na inspeção deverão estar aferidos e calibrados por órgãos reconhecidos e os certificados apresentados no início da inspeção. - Os procedimentos de cada ensaio e valores de referência deverão seguir a especificação técnica e normas aplicáveis
ASSINATURA CONCESSIONÁRIA |  | _________________________________________ |  |  | ASSINATURA FORNECEDOR |  |  |  | _______________________________________________