## Anexo II - FD
ANEXO II - FOLHA DE DADOS TÉCNICOS E CARACTERÍSTICAS GARANTIDAS ET.00143.EQTL - Conector Derivação Perfurante para Cabos Multiplexados até 1kV Revisão 00 - 2025
DISTRIBUIDORA | [5 empty] | Equatorial Maranhão
FORNECEDOR | [5 empty] | Equatorial Pará
PEDIDO DE COMPRA | [5 empty] | Equatorial Píaui
CÓDIGO FORNECEDOR | [5 empty] | Equatorial Alagoas
CÓDIGO | [5 empty] | Equatorial CEEE
DESCRIÇÃO BREVE | [5 empty] | CEA
QUANTIDADE | [5 empty] | Equatorial Goiás
NORMAS
ITEM | DESCRIÇÃO | UND | ESPECIFICADO | GARANTIDO | EQUATORIAL ENERGIA PARÁ
1 | Tipo | - | Conector Perfurante
2 | Faixa de Condutores Aplicáveis | mm² | 10-70/1,5-10; 25-120/25-120 ou 16-95/4-35
3 | Material do Corpo | - | Poliamida ou PEAD
4 | Material da Lâmina Dentada | - | Liga de Cobre Estanhado
5 | Elementos de Fixação | - | Aço Inox 304 ou Aço Carbono 1010 ou 1020
6 | Revestimento Anticorrosivo (Somente Aço Carbono) | - | Zincado Imersão a Quente
7 | Selador das Lâminas | - | Borracha Sintetica impregnada de resina, graxa ou gel
8 | Mola de Compressão (Quando fizer parte do projeto do fabricante) | - | Aço Inox
9 | Corrente suportável de Curto-circuito (miníma) | kA | 5
10 | Elevação de Temperatura em relação ao maior condutor | % | 120
11 | Resistência elétrica em relação ao maior condutor | % | 110
12 | Torque máximo rompimento da porca fúsivel para condutores até 95mm² | N.m | 20
13 | Torque máximo rompimento da porca fúsivel para condutores maiores que 95mm² | N.m | 30
14 | Cor | - | Preta
15 | Cor do Selante Impermeavel do corpo | - | Preta
16 | Capuz | - | Elastomero de acordo com cobertura dos condutores
17 | Garantia | meses | 24
Note on C2: Normas e Padrões: Solicitante: Escolher a Distribuidora
Note on C3: Normas e Padrões: Solicitante : Informar o Fornecedor ou Proponente
Note on C4: Normas e Padrões: Solicitante: Informar o número do pedido de compra
Note on C5: Normas e Padrões: Fornecedor/Proponente: Informar o tipo ou modelo do item solicitado
Note on C8: Normas e Padrões: Solicitante: Informar a quantidade do item a ser adquirido
Note on H10: Normas e Padrões: Inserir conforme Especificação Técnica