## Ensaios de Recebimento
ANEXO I - PLANO DE INSPEÇÃO E TESTES - PIT - ENSAIOS DE RECEBIMENTO ET.00178.EQTL - Cabo Coberto de Alumínio Revisão 01 - 2025
Fabricante: | [9 empty] | N° Pedido:
Modelo: | [9 empty] | Código Equatorial:
N° Série: | [9 empty] | Quantidade:
ITEM | DESCRIÇÃO DO ENSAIO |  |  | INSTRUÇÃO E PROCEDIMENTOS |  | PERCENTUAL DE AMOSTRA | DETALHES |  |  | LOCAL / DATA | QUANTIDADE INSPECIONADA | QUANTIDADE APROVADA | OBSERVAÇÃO DOS ENSAIOS
[7 empty] | 1 | 2 | 3
1 | Inspeção Visual Geral |  |  | - |  | 100% | F | F | C
2 | Medição da resistência elétrica do condutor |  |  | Conforme item 7.1 da ABNT NBR 11873:2021 |  | 100% | F | F | C
3 | Tensão elétrica aplicada ao cabo |  |  | Conforme item 7.2 da ABNT NBR 11873:2021 |  | 100% | F | F | C
4 | Resistência de isolamento a temperatura ambiente |  |  | Conforme item 7.5 da ABNT NBR 11873:2021 |  | 100% | F | F | C
5 | Verificação da construção do cabo |  |  | Conforme itens 4.3 e 4.6 da ABNT NBR 11873:2021 |  | Amostragem conforme Tabela 01 | F | P | C
6 | Tensão elétrica aplicada na superficie da cobertura |  |  | Conforme item 7.3 da ABNT NBR 11873:2021 |  | Amostragem conforme Tabela 01 | F | P | C
7 | Resistencia ao trilhamento elétrico |  |  | Conforme item 7.4 da ABNT NBR 11873:2021 |  | Amostragem conforme Tabela 01 | F | P | C
8 | Verificação dimencional |  |  | Conforme item 7.8 da ABNT NBR 11873:2021 |  | Amostragem conforme Tabela 01 | F | P | C
9 | Temperatura de fusão e de oxidação dos materiais da cobertura |  |  | Conforme item 7.10 da ABNT NBR 11873:2021 |  | Amostragem conforme Tabela 01 | F | P | C
10 | Ensaios mecânicos antes do envelhecimento artificial em estufa de ar |  |  | Conforme item 7.13.1 a) da ABNT NBR 11873:2021 |  | Amostragem conforme Tabela 01 | F | P | C
11 | Ensaios mecânicos depois do envelhecimento artificial em estufa de ar |  |  | Conforme item 7.13.1 a) da ABNT NBR 11873:2021 |  | Amostragem conforme Tabela 01 | F | P | C
12 | Alongamento a quente (aplicável somente ao material termofixo) |  |  | Conforme item 7.13.1 b) da ABNT NBR 11873:2021 |  | Amostragem conforme Tabela 01 | F | P | C
Tipo da Inspeção |  | 1 |  |  | 2 | [5 empty] | 3
|  | Local de Inspeção F = Fabrica L = Laboratório Terceirizado S = Subfornecedor | A = Almoxarifado Equatorial (*) = Não Aplicável |  | Inspeção P = Na presença do Inspetor da Equatorial F = Sem a presença do Inspetor (*) = Não Aplicável | [5 empty] | Emissão de Certificado ou Relatório de Ensaio C = Entrega para Registro¹ E = Exame / Análise² (*) = Não Aplicável
¹ Os certificados/relatórios de ensaio devem ser entregues ao inspetor Equatorial devidamente preenchidos, identificados com o nome/tipo e número de série dos equipamentos ensaiados e assinados pelo(s) esponsável(is) pela(s) área(s) de testes. ² Não é necessário fornecer uma cópia dos certificados/relatórios, somente apresentar o documento para análise do inspetor Equatorial. - Os equipamentos de medições utilizados na inspeção deverão estar aferidos e calibrados por órgãos reconhecidos e os certificados apresentados no início da inspeção. - Os procedimentos de cada ensaio e valores de referência deverão seguir a especificação técnica e normas aplicáveis
ASSINATURA CONCESSIONÁRIA |  | ________________________________________________ |  |  | ASSINATURA FORNECEDOR |  |  |  | _______________________________________________