## Anexo II - FD
ANEXO II - FOLHA DE DADOS TÉCNICOS E CARACTERÍSTICAS GARANTIDAS ET.00220.EQTL - Grampo de Linha Viva com Estribo Revisão 00 - 2025
DISTRIBUIDORA | [5 empty] | Equatorial Maranhão
FORNECEDOR | [5 empty] | Equatorial Pará
PEDIDO DE COMPRA | [5 empty] | Equatorial Píaui
CÓDIGO FORNECEDOR | [5 empty] | Equatorial Alagoas
CÓDIGO | [5 empty] | Equatorial CEEE
DESCRIÇÃO BREVE | [5 empty] | CEA
QUANTIDADE | [5 empty] | Equatorial Goiás
NORMAS
ITEM | DESCRIÇÃO | UND | ESPECIFICADO | GARANTIDO | EQUATORIAL ENERGIA PARÁ
1 | Tipo | - | GRAMPO DE LINHA VIVA COM ESTRIBO
2 | Material
2.1 | Corpo | - | Liga de alumínio
2.2 | Parafuso fusível e calço | - | Liga de cobre
2.3 | Estribo | - | Cobre eletrolítico
3 | Condutividade do corpo | - | 30% IACS a 20 °C
4 | Torque de rompimento do parafuso fusível | N.m | 10 a 13
5 | Diâmetro do olhal | mm | 23
6 | Seção cabo tronco | AWG | 4 a 4/0
7 | Seção cabo tronco | mm² | 10 a 150
8 | Seção estribo | AWG | 2
9 | Diâmetro estribo | mm | 6.4
10 | Capacidade de condução de corrente | A | 100
11 | Acabamento | - | Estanhado (nas peças de cobre)
12 | Garantia | - | 24 meses
Note on C2: Normas e Padrões: Solicitante: Escolher a Distribuidora
Note on C3: Normas e Padrões: Solicitante : Informar o Fornecedor ou Proponente
Note on C4: Normas e Padrões: Solicitante: Informar o número do pedido de compra
Note on C5: Normas e Padrões: Fornecedor/Proponente: Informar o tipo ou modelo do item solicitado
Note on C8: Normas e Padrões: Solicitante: Informar a quantidade do item a ser adquirido
Note on H10: Normas e Padrões: Inserir conforme Especificação Técnica