## Anexo I - PIT
ANEXO I - PLANO DE INSPEÇÃO E TESTES - PIT - ENSAIOS DE RECEBIMENTO ET.00222.EQTL - Fusíveis HH Revisão 00 - 2025
Fabricante: | [9 empty] | N° Pedido:
Modelo: | [9 empty] | Código Equatorial:
N° Série: | [9 empty] | Quantidade:
ITEM | DESCRIÇÃO DO ENSAIO |  |  | INSTRUÇÃO E PROCEDIMENTOS |  | PERCENTUAL DE AMOSTRA | Tipo da Inspeção * |  |  | LOCAL / DATA | QUANTIDADE INSPECIONADA | QUANTIDADE APROVADA | OBSERVAÇÃO DOS ENSAIOS
[7 empty] | 1 | 2 | 3
1 | Inspeção Visual |  |  | Conforme ET.00222 |  | Conforme Tabela 1 da ET.00222
2 | Verificação Dimensional |  |  | Conforme ET.00222 |  | Conforme Tabela 1 da ET.00222
3 | Resistência ôhmica |  |  | Conforme IEC 60282-1 |  | Conforme Tabela 1 da ET.00222
4 | Elevação de temperatura |  |  | Conforme IEC 60282-1 |  | Conforme Tabela 1 da ET.00222
5 | Dissipação de potência com corrente nominal |  |  | Conforme IEC 60282-1 |  | Conforme Tabela 1 da ET.00222
6 | Ensaios das curvas de tempo x corrente |  |  | Conforme IEC 60282-1 |  | Conforme Tabela 1 da ET.00222
7 | Ensaio de atuação do Percursor |  |  | Conforme IEC 60282-1 |  | Conforme Tabela 1 da ET.00222
Tipo da Inspeção |  | 1 |  |  | 2 | [5 empty] | 3
|  | Local de Inspeção F = Fabrica L = Laboratório Terceirizado S = Subfornecedor | A = Almoxarifado Equatorial (*) = Não Aplicável |  | Inspeção P = Na presença do Inspetor da Equatorial F = Sem a presença do Inspetor (*) = Não Aplicável | [5 empty] | Emissão de Certificado ou Relatório de Ensaio C = Entrega para Registro¹ E = Exame / Análise² (*) = Não Aplicável
¹ Os certificados/relatórios de ensaio devem ser entregues ao inspetor Equatorial devidamente preenchidos, identificados com o nome/tipo e número de série dos equipamentos ensaiados e assinados pelo(s) esponsável(is) pela(s) área(s) de testes. ² Não é necessário fornecer uma cópia dos certificados/relatórios, somente apresentar o documento para análise do inspetor Equatorial. - Os equipamentos de medições utilizados na inspeção deverão estar aferidos e calibrados por órgãos reconhecidos e os certificados apresentados no início da inspeção. - Os procedimentos de cada ensaio e valores de referência deverão seguir a especificação técnica e normas aplicáveis
ASSINATURA CONCESSIONÁRIA |  | _________________________________________ |  |  | ASSINATURA FORNECEDOR |  |  |  | _______________________________________________