## Folha de Dados
ANEXO II - FOLHA DE DADOS TÉCNICOS E CARACTERÍSTICAS GARANTIDAS ET.00223.EQTL - Abraçadeira Suporte para Cabos Isolados Revisão 00 - 2025
DISTRIBUIDORA | [5 empty] | Equatorial Maranhão
FORNECEDOR | [5 empty] | Equatorial Pará
PEDIDO DE COMPRA | [5 empty] | Equatorial Píaui
CÓDIGO FORNECEDOR | [5 empty] | Equatorial Alagoas
CÓDIGO | [5 empty] | Equatorial CEEE
DESCRIÇÃO BREVE | [5 empty] | CEA
QUANTIDADE | [5 empty] | Equatorial Goiás
NORMAS
ITEM | DESCRIÇÃO | UND | ESPECIFICADO | GARANTIDO | EQUATORIAL ENERGIA PARÁ
1 | Chapa Metálica de Apoio
1.1 | Material | - | Aço carbono COPANT 1010 a 1020
1.2 | Dimensões | mm | 26 x 80 x 6
1.3 | Espessura Mínima da Camada de Zinco | µm | 75
2 | Anel de Borracha
2.1 | Material | - | EPDM
2.2 | Dureza Shore | - | 60 a 70
3 | Abraçadeira
3.1 | Material | - | Aço inoxidável 304 ou 316
4 | Parafuso, Porca e Arruela
4.1 | Material do Parafuso | - | Aço carbono COPANT 1004 a 1020 forjado ou aço carbono grau MR 250
4.2 | Material da Porca e Arruela | - | Aço carbono COPANT 1010 a 1020 ou aço carbono grau MR 250
4.3 | Acabamento | - | Galvanizado a fogo
Note on C2: Normas e Padrões: Solicitante: Escolher a Distribuidora
Note on C3: Normas e Padrões: Solicitante : Informar o Fornecedor ou Proponente
Note on C4: Normas e Padrões: Solicitante: Informar o número do pedido de compra
Note on C5: Normas e Padrões: Fornecedor/Proponente: Informar o tipo ou modelo do item solicitado
Note on C8: Normas e Padrões: Solicitante: Informar a quantidade do item a ser adquirido
Note on H10: Normas e Padrões: Inserir conforme Especificação Técnica