## Anexo I - PIT
ANEXO I - PLANO DE INSPEÇÃO E TESTES - PIT - ENSAIOS DE RECEBIMENTO ET.00225.EQTL - CONECTOR DERIVAÇÃO PERFURANTE PARA CABO COBERTO ATÉ 35KV Revisão 00 - 2025
Fabricante: | [9 empty] | N° Pedido:
Modelo: | [9 empty] | Código Equatorial:
N° Série: | [9 empty] | Quantidade:
ITEM | DESCRIÇÃO DO ENSAIO |  |  | INSTRUÇÃO E PROCEDIMENTOS |  | PERCENTUAL DE AMOSTRA | DETALHES |  |  | LOCAL / DATA | QUANTIDADE INSPECIONADA | QUANTIDADE APROVADA | OBSERVAÇÃO DOS ENSAIOS
[7 empty] | 1 | 2 | 3
1 | Inspeção Visual |  |  | Conforme ET.00225 |  | Conforme Tabela 1 da ET.00225
2 | Verificação Dimensional |  |  | Conforme ET.00225 |  | Conforme Tabela 1 da ET.00225
3 | Ensaios Mecânicos |  |  | Conforme ABNT NBR 5370 |  | Conforme Tabela 1 da ET.00225
4 | Ensaio de Aquecimento |  |  | Conforme ABNT NBR 5370 |  | Conforme Tabela 1 da ET.00225
5 | Ensaio de Verificação da Resistência ao Trilhamento e Erosão (somente PEAD); |  |  | Conforme ABNT NBR 10296 |  | Conforme Tabela 1 da ET.00225
6 | Ensaio de Medição da Resistência Elétrica |  |  | Conforme ABNT NBR 5370 |  | Conforme Tabela 1 da ET.00225
7 | Ensaio de Condutividade da Liga Metálica |  |  | Conforme ASTM E1004 |  | Conforme Tabela 1 da ET.00225
8 | Ensaio de Medição da Espessura da Camada de Revestimento de Estanho da Lâmina |  |  | Conforme NBR 5370 e ASTM B545 |  | Conforme Tabela 1 da ET.00225
9 | Ensaio de Medição da Camada de Revestimento de Zinco (Exceto Aço Inox) |  |  | Conforme ABNT NBR 7399 |  | Conforme Tabela 1 da ET.00225
Tipo da Inspeção |  | 1 |  |  | 2 | [5 empty] | 3
|  | Local de Inspeção F = Fabrica L = Laboratório Terceirizado S = Subfornecedor | A = Almoxarifado Equatorial (*) = Não Aplicável |  | Inspeção P = Na presença do Inspetor da Equatorial F = Sem a presença do Inspetor (*) = Não Aplicável | [5 empty] | Emissão de Certificado ou Relatório de Ensaio C = Entrega para Registro¹ E = Exame / Análise² (*) = Não Aplicável
¹ Os certificados/relatórios de ensaio devem ser entregues ao inspetor Equatorial devidamente preenchidos, identificados com o nome/tipo e número de série dos equipamentos ensaiados e assinados pelo(s) esponsável(is) pela(s) área(s) de testes. ² Não é necessário fornecer uma cópia dos certificados/relatórios, somente apresentar o documento para análise do inspetor Equatorial. - Os equipamentos de medições utilizados na inspeção deverão estar aferidos e calibrados por órgãos reconhecidos e os certificados apresentados no início da inspeção. - Os procedimentos de cada ensaio e valores de referência deverão seguir a especificação técnica e normas aplicáveis
ASSINATURA CONCESSIONÁRIA |  | _________________________________________ |  |  | ASSINATURA FORNECEDOR |  |  |  | _______________________________________________