## Ensaios de Rotina
ANEXO IV - PLANO DE INSPEÇÃO E TESTE - ENSAIOS DE ROTINA ET.00320.EQTL - Transformador de Potência à Óleo Vegetal Revisão 01 - 2025
Fabricante: | [7 empty] | N° Pedido:
Modelo: | [7 empty] | Código Equatorial:
N° Série: | [7 empty] | Quantidade:
ITEM | TIPO DO ENSAIO | DESCRIÇÃO DO ENSAIO | INSTRUÇÃO E PROCEDIMENTOS | PERCENTUAL DE AMOSTRA | CONDIÇÕES |  |  | LOCAL / DATA | QUANTIDADE INSPECIONADA | QUANTIDADE APROVADA | OBSERVAÇÕES
[5 empty] | 1 | 2 | 3
1 | Medição da resistência elétrica dos enrolamentos |  | Ver item 11.2 da ABNT NBR 5356-1 | 100%
2 | Medição da relação de transformação, polaridade e verificação do deslocamento angular e sequencia de fases |  | Ver item 11.3 da ABNT NBR 5356-1 | 100%
3 | Medição da impedância de curto-circuito e das perdas em carga |  | Ver item 11.4 da ABNT NBR 5356-1 | 100%
4 | Medição das perdas em vazio e corrente de excitação |  | Ver item 11.5 da ABNT NBR 5356-1 | 100%
5 | Ensaio dielétricos de rotina |  | Ver item 7.3 da ABNT NBR 5356-3 | 100%
6 | Ensaio de comutador de derivações em carga, quando aplicável |  | Ver item 11.8 da ABNT NBR 5356-1 | 100%
7 | Medição de resistência de isolamento |  | Ver item 11.9 da ABNT NBR 5356-1 | 100%
8 | Estanqueidade e resistência a pressão |  | Ver item 11.10 da ABNT NBR 5356-1 | 100%
9 | Verificação do funcionamento dos acessórios |  | Ver item 11.10.2 da ABNT NBR 5356-1 | 100%
10 | Ensaio de óleo isolante |  | Ver item 11.11 da ABNT NBR 5356-1 | 100%
11 | Análise cromatográfica dos gases dissolvidos no óleo isolante |  | Ver item 11.13 da ABNT NBR 5356-1 | 100%
12 | Medição do fator de dissipação da isolação |  | Ver item 11.20 da ABNT NBR 5356-1 | 100%
13 | Medição de harmônicas da corrente de excitação |  | Ver item 11.6 da ABNT NBR 5356-1 | 100%
14 | Medição da resposta em frequência e impedância terminal |  | Ver item 11.21 da ABNT NBR 5356-1 | 100%
15 | Medição das impedâncias de sequência zero em transformadores trifásicos |  | Ver item 11.7 da ABNT NBR 5356-1 | 100%
16 | Verificação da espessura e aderência da pintura |  | Ver item 11.12 da ABNT NBR 5356-1 | 100%
17 | Verificação da espessura e aderência da pintura da camada externa |  | Ver item 11.12 da ABNT NBR 5356-1 | 100%
18 | Verificação da espessura e aderência da camada de zinco das peças galvanizadas |  | ver ABNT NBR 7400 | 100%
Condições da Inspeção |  | 1 |  | 2 |  |  |  |  | 3
|  | Local de Inspeção F = Fabrica L = Laboratório Terceirizado S = Subfornecedor A = Almoxarifado Equatorial (*) = Não Aplicável |  | Inspeção P = Na presença do Inspetor da Equatorial F = Sem a presença do Inspetor (*) = Não Aplicável |  |  |  |  | Emissão de Certificado ou Relatório de Ensaio C = Entrega para Registro¹ E = Exame / Análise² (*) = Não Aplicável
¹ Os certificados/relatórios de ensaio devem ser entregues ao inspetor Equatorial devidamente preenchidos, identificados com o nome/tipo e número de série dos equipamentos ensaiados e assinados pelo(s) responsável(is) pela(s) área(s) de testes. ² Não é necessário fornecer uma cópia dos certificados/relatórios, somente apresentar o documento para análise do inspetor Equatorial. - Os equipamentos de medições utilizados na inspeção deverão estar aferidos e calibrados por órgãos reconhecidos e os certificados apresentados no início da inspeção. - Os procedimentos de cada ensaio e valores de referência deverão seguir a especificação técnica e normas aplicáveis
ASSINATURA CONCESSIONÁRIA |  | _________________________________________ |  | ASSINATURA FORNECEDOR |  |  |  | _______________________________________________