## Folha de Dados
ANEXO II - FOLHA DE DADOS TÉCNICOS E CARACTERÍSTICAS GARANTIDAS NT.00030.EQTL - Padrões Construtivos de Caixas de Medição e Proteção Revisão 03 - 2025
DISTRIBUIDORA | [5 empty] | Equatorial Maranhão
FORNECEDOR | [5 empty] | Equatorial Pará
PEDIDO DE COMPRA | [5 empty] | Equatorial Píaui
CÓDIGO FORNECEDOR | [5 empty] | Equatorial Alagoas
CÓDIGO | [5 empty] | Equatorial CEEE
DESCRIÇÃO BREVE | [5 empty] | CEA
QUANTIDADE | [5 empty] | Equatorial Goiás
NORMAS
ITEM | DESCRIÇÃO | UND | ESPECIFICADO | GARANTIDO | EQUATORIAL ENERGIA PARÁ
1 | Caixas Fabricadas em Material Não Metálico
1.1 | Dimensões da Caixa | mm | -
1.2 | Modo de Fixação | - | Instalação Aparente, Semi-embutida ou Embutida
1.3 | Local de Instalação | - | Ao Tempo / Abrigada
1.4 | Material do Corpo da Caixa | - | -
1.5 | Material da Tampa da Caixa | - | -
1.6 | Material do Suporte para o Disjuntor (Quando Aplicável) | - | -
1.7 | Material do Visor (Quando Aplicável) | - | Vidro
1.8 | Grau de Proteção - Mínimo (Código IP) | - | IP-43 (Ambiente Interno) ou IP-54(Ambiente Externo)
1.9 | Grau de Proteção Contra Impactos Mecânicos - Mínimo (Código IK) | - | IK10
1.10 | Garantia | meses | 36
2 | Caixas Fabricadas em Chapa de Aço Carbono ou Alumínio
2.1 | Dimensões da Caixa | mm | -
2.2 | Modo de Fixação | - | Instalação Aparente, Semi-embutida ou Embutida
2.3 | Local de Instalação | - | Ao Tempo / Abrigada
2.4 | Material do Corpo da Caixa | - | Aço ABNT 1010 a 1020
2.5 | Material da Tampa da Caixa | - | -
2.6 | Espessura da Chapa | mm | 16 MSG (Caixas MEC) 18 MSG (Demais Caixas)
2.7 | Material do Suporte para o Disjuntor (Quando Aplicável) | - | -
2.8 | Material do Visor (Quando Aplicável) | - | Vidro
2.9 | Espessura da Camada de Tinta (Mínimo) | µm | 75
2.10 | Grau de Proteção - Mínimo (Código IP) | - | IP-43 (Ambiente Interno) ou IP-54(Ambiente Externo)
2.11 | Grau de Proteção Contra Impactos Mecânicos - Mínimo (Código IK) | - | IK10
2.12 | Garantia | meses | 36
3 | Caixas Fabricadas em Chapa de Aço Carbono Zincadas a Fogo
3.1 | Dimensões da Caixa | mm | -
3.2 | Modo de Fixação | - | Instalação Aparente, Semi-embutida ou Embutida
3.3 | Local de Instalação | - | Ao Tempo / Abrigada
3.4 | Material do Corpo da Caixa | - | -
3.5 | Material da Tampa da Caixa | - | -
3.6 | Espessura da Chapa | mm | 16 MSG (Caixas MEC) 18 MSG (Demais Caixas)
3.7 | Material do Suporte para o Disjuntor (Quando Aplicável) | - | -
3.8 | Material do Visor (Quando Aplicável) | - | Vidro
3.9 | Grau de Proteção - Mínimo (Código IP) | - | IP-43 (Ambiente Interno) ou IP-54(Ambiente Externo)
3.10 | Grau de Proteção Contra Impactos Mecânicos - Mínimo (Código IK) | - | IK10
3.11 | Garantia | meses | 36
Note on C2: Normas e Padrões: Solicitante: Escolher a Distribuidora
Note on C3: Normas e Padrões: Solicitante : Informar o Fornecedor ou Proponente
Note on C4: Normas e Padrões: Solicitante: Informar o número do pedido de compra
Note on C5: Normas e Padrões: Fornecedor/Proponente: Informar o tipo ou modelo do item solicitado
Note on C8: Normas e Padrões: Solicitante: Informar a quantidade do item a ser adquirido
Note on H10: Normas e Padrões: Inserir conforme Especificação Técnica