## Anexo II - FD
ANEXO II - FOLHA DE DADOS TÉCNICOS E CARACTERÍSTICAS GARANTIDAS ET.00168.EQTL - Parafuso de Cabeça Sextavada Revisão 01 - 2025
DISTRIBUIDORA | [5 empty] | Equatorial Maranhão
FORNECEDOR | [5 empty] | Equatorial Pará
PEDIDO DE COMPRA | [5 empty] | Equatorial Píaui
CÓDIGO FORNECEDOR | [5 empty] | Equatorial Alagoas
CÓDIGO | [5 empty] | Equatorial CEEE
DESCRIÇÃO BREVE | [5 empty] | CEA
QUANTIDADE | [5 empty] | Equatorial Goiás
NORMAS
ITEM | DESCRIÇÃO | UND | ESPECIFICADO | GARANTIDO | EQUATORIAL ENERGIA PARÁ
1 | Tipo | - | Parafuso de Cabeça Sextavada
2 | Material | - | Aço Carbono 1010 a 1020 ou MR250 forjado
3 | Torque de Instalação | daN.m | 3 ou 5
4 | Torque de Ensaio | daN.m | 3,6 ou 6
5 | Diâmetro dos parafusos | mm | M10 ou M12
6 | Passo da rosca | mm | 1,5 ou 1,75
7 | Comprimento do parafuso | mm | 20 / 38 / 70
8 | Acessórios | - | Porca sextavada, uma arruela lisa e uma arruela de pressão
9 | Garantia | - | 24 meses
Note on C2: Normas e Padrões: Solicitante: Escolher a Distribuidora
Note on C3: Normas e Padrões: Solicitante : Informar o Fornecedor ou Proponente
Note on C4: Normas e Padrões: Solicitante: Informar o número do pedido de compra
Note on C5: Normas e Padrões: Fornecedor/Proponente: Informar o tipo ou modelo do item solicitado
Note on C8: Normas e Padrões: Solicitante: Informar a quantidade do item a ser adquirido
Note on H10: Normas e Padrões: Inserir conforme Especificação Técnica