## Ensaios de Recebimento
ANEXO I - PLANO DE INSPEÇÃO E TESTES - PIT (ENSAIOS DE RECEBIMENTO) ET.00191.EQTL - Dutos Corrugados Revisão 01 - 2025
Fabricante: | [9 empty] | N° Pedido:
Modelo: | [9 empty] | Código Equatorial:
N° Série: | [9 empty] | Quantidade:
ITEM | DESCRIÇÃO DO ENSAIO |  |  | INSTRUÇÃO E PROCEDIMENTOS |  | PERCENTUAL DE AMOSTRA | DETALHES |  |  | LOCAL / DATA | QUANTIDADE INSPECIONADA | QUANTIDADE APROVADA | OBSERVAÇÃO DOS ENSAIOS
[7 empty] | 1 | 2 | 3
1 | Inspeção visual geral |  |  | - Visual - NBR-15715 - Conforme Item 4.5.1 |  | Plano de Amostragem ET.00191
2 | Verificação dimensional |  |  | - Visual - NBR-15715 - Conforme Anexo F |  | Plano de Amostragem ET.00191
3 | Ensaio de resistência à Compressão |  |  | - NBR-14684 - Conforme Anexo D |  | Plano de Amostragem ET.00191
4 | Ensaio de resistência à curvatura |  |  | - NBR-15715 - Conforme Anexo C |  | Plano de Amostragem ET.00191
5 | Ensaio de resistência ao impacto |  |  | - NBR-15715 - Conforme Anexo B |  | Plano de Amostragem ET.00191
6 | Ensaio de teor do negro-de-fumo |  |  | - NBR-14685 - NBR-15715 - Conforme Item 5.5 |  | Plano de Amostragem ET.00191
7 | Ensaio de dispersão de pigmentos |  |  | - NBR-14685 - NBR-15715 - Conforme Item 5.7 |  | Plano de Amostragem ET.00191
8 | Ensaio de determinação do tempo de indução oxidativa |  |  | - NBR-14692 - NBR-15715 - Conforme Item 5.9 |  | Plano de Amostragem ET.00191
9 | Ensaio de índice de fluidez |  |  | - NBR-9023 - NBR-15715 - Conforme Item 5.10 |  | Plano de Amostragem ET.00191
10 | Ensaio de densidade |  |  | - NBR-14684 - NBR-15715 - Conforme Item 5.11 |  | Plano de Amostragem ET.00191
11 | Ensaio de verificação da resistência às influências externas |  |  | - NBR IEC 60529 - NBR-15715 - Conforme Item 5.4 |  | Plano de Amostragem ET.00191
Tipo da Inspeção |  | DETALHE 1 |  |  | DETALHE 2 | [5 empty] | DETALHE 3
|  | Local de Inspeção F = Fabrica L = Laboratório Terceirizado S = Subfornecedor | A = Almoxarifado Equatorial (*) = Não Aplicável |  | Inspeção P = Na presença do Inspetor da Equatorial F = Sem a presença do Inspetor (*) = Não Aplicável | [5 empty] | Emissão de Certificado ou Relatório de Ensaio C = Entrega para Registro¹ E = Exame / Análise² (*) = Não Aplicável
¹ Os certificados/relatórios de ensaio devem ser entregues ao inspetor Equatorial devidamente preenchidos, identificados com o nome/tipo e número de série dos equipamentos ensaiados e assinados pelo(s) esponsável(is) pela(s) área(s) de testes. ² Não é necessário fornecer uma cópia dos certificados/relatórios, somente apresentar o documento para análise do inspetor Equatorial. - Os equipamentos de medições utilizados na inspeção deverão estar aferidos e calibrados por órgãos reconhecidos e os certificados apresentados no início da inspeção. - Os procedimentos de cada ensaio e valores de referência deverão seguir a especificação técnica e normas aplicáveis
ASSINATURA CONCESSIONÁRIA |  | _________________________________________ |  |  | ASSINATURA FORNECEDOR |  |  |  | _______________________________________________