## Folha de Dados
ANEXO II - FOLHA DE DADOS TÉCNICOS E CARACTERÍSTICAS GARANTIDAS ET.00473.EQTL - Poste Metálico Monotubular para Linhas de Distribuição de Alta Tensão Revisão 00 - 2026
DISTRIBUIDORA | [5 empty] | Equatorial Maranhão
FORNECEDOR | [5 empty] | Equatorial Pará
PEDIDO DE COMPRA | [5 empty] | Equatorial Píaui
CÓDIGO FORNECEDOR | [5 empty] | Equatorial Alagoas
CÓDIGO | [5 empty] | Equatorial CEEE
DESCRIÇÃO BREVE | [5 empty] | CEA
QUANTIDADE | [5 empty] | Equatorial Goiás
NORMAS
ITEM | DESCRIÇÃO | UND | ESPECIFICADO | GARANTIDO | EQUATORIAL ENERGIA PARÁ
1 | Tipo do Poste | - | Monotubular
2 | Aplicação | - | Linhas de 69 kV ou 138 kV
3 | Comprimento do Poste | m | 24 - 26 - 30 - 32 - 36 - 42
4 | Resistência Mecânica | daN | 2000 - 3500 - 4000 - 5400 - 7000 - 7600 - 9000
5 | Número de Seções | - | -
6 | Comprimento das Seções | m | -
7 | Tipo de Junção das Seções | - | Flange metálica, aparafusados ou híbrida (macho e fêmea com flange)
8 | Massa | kg | -
9 | Material | - | Aço Carbono Estrutural
10 | Acabamento | - | Galvanizado a Fogo
11 | Espessura da Camada de Zinco (Mínima) | µm | 100
12 | Circuito | - | Simples ou Duplo
13 | Disposição dos Circuitos | - | Vertical
14 | Tipo de Estrutura | - | Ancoragem
15 | Tipo de Base | - | Engastada
16 | Dimensão da Largura da Escada | mm | 400 e 600
17 | Dimensão do Espaçamento entre Degraus da Escada | mm | 250 e 300
18 | Dimensão da Distância entre a Escada e Estrutura | mm | 150
19 | Garantia | - | 60 meses
Note on C2: Normas e Padrões: Solicitante: Escolher a Distribuidora
Note on C3: Normas e Padrões: Solicitante : Informar o Fornecedor ou Proponente
Note on C4: Normas e Padrões: Solicitante: Informar o número do pedido de compra
Note on C5: Normas e Padrões: Fornecedor/Proponente: Informar o tipo ou modelo do item solicitado
Note on C8: Normas e Padrões: Solicitante: Informar a quantidade do item a ser adquirido
Note on H10: Normas e Padrões: Inserir conforme Especificação Técnica