## Anexo II - FD
ANEXO II - FOLHA DE DADOS TÉCNICOS E CARACTERÍSTICAS GARANTIDAS ET.00413.EQTL - Manilha Revisão 02 - 2026
DISTRIBUIDORA | [5 empty] | Equatorial Maranhão
FORNECEDOR | [5 empty] | Equatorial Pará
PEDIDO DE COMPRA | [5 empty] | Equatorial Píaui
CÓDIGO FORNECEDOR | [5 empty] | Equatorial Alagoas
CÓDIGO | [5 empty] | Equatorial CEEE
DESCRIÇÃO BREVE | [5 empty] | CEA
QUANTIDADE | [5 empty] | Equatorial Goiás
NORMAS
ITEM | DESCRIÇÃO | UND | ESPECIFICADO | GARANTIDO | EQUATORIAL ENERGIA PARÁ
1 | Material
1.1 | Corpo | - | Aço carbono COPANT 1010 a 1045, forjado
1.2 | Porca sextavada | - | Aço carbono COPANT 1010 a 1020 ou MR250, forjado
1.3 | Cupilha | - | Latão, bronze ou aço inoxidável
2 | Dimensões
2.1 | Largura de fixação | mm | 22
2.2 | Diâmetro do parafuso | mm | 16
2.3 | Comprimento útil | mm | 74
3 | Características mecânicas
3.1 | Resistência à tração | daN | 12000
3.2 | Torque de instalação | daN.m | 7.6
3.3 | Torque de ensaio | daN.m | 9.1
4 | Garantia | - | 24 meses
Note on C2: Normas e Padrões: Solicitante: Escolher a Distribuidora
Note on C3: Normas e Padrões: Solicitante : Informar o Fornecedor ou Proponente
Note on C4: Normas e Padrões: Solicitante: Informar o número do pedido de compra
Note on C5: Normas e Padrões: Fornecedor/Proponente: Informar o tipo ou modelo do item solicitado
Note on C8: Normas e Padrões: Solicitante: Informar a quantidade do item a ser adquirido
Note on H10: Normas e Padrões: Inserir conforme Especificação Técnica