## Ensaios de Recebimento
ANEXO I - PLANO DE INSPEÇÃO E TESTES - PIT (ENSAIOS DE RECEBIMENTO) ET.00470.EQTL - Conector U Haste-Cabo em Cobre Estanhado Revisão 00 - 2026
Fabricante: | [8 empty] | N° Pedido:
Modelo: | [8 empty] | Código Equatorial:
N° Série: | [8 empty] | Quantidade:
ITEM | DESCRIÇÃO DO ENSAIO |  | INSTRUÇÃO E PROCEDIMENTOS |  | PERCENTUAL DE AMOSTRA | CONDIÇÕES |  |  | LOCAL / DATA | QUANTIDADE INSPECIONADA | QUANTIDADE APROVADA | OBSERVAÇÃO DOS ENSAIOS
[6 empty] | 1 | 2 | 3
1 | Inspeção visual geral |  | - Visual - NBR-5370 - Conforme Item 6.5.6 |  | Plano de Amostragem ET.00470
2 | Verificação dimensional |  | - Visual - NBR-5370 - Conforme Item 6.5.6 |  | Plano de Amostragem ET.00470
3 | Ensaio de resistência mecânica à tração no conector |  | - NBR-5370 - Conforme Item 6.5.7 |  | Plano de Amostragem ET.00470
4 | Ensaio de torque do parafuso |  | - NBR-5370 - Conforme Item 6.5.8 |  | Plano de Amostragem ET.00470
5 | Ensaio de medição da espessura da camada de estanho |  | - NBR-5370 - Conforme Item 6.5.14 |  | Plano de Amostragem ET.00470
Condições da Inspeção |  | DETALHE 1 |  | DETALHE 2 | [5 empty] | DETALHE 3
|  | Local de Inspeção F = Fabrica L = Laboratório Terceirizado S = Subfornecedor A = Almoxarifado Equatorial (*) = Não Aplicável |  | Inspeção P = Na presença do Inspetor da Equatorial F = Sem a presença do Inspetor (*) = Não Aplicável | [5 empty] | Emissão de Certificado ou Relatório de Ensaio C = Entrega para Registro¹ E = Exame / Análise² (*) = Não Aplicável
¹ Os certificados/relatórios de ensaio devem ser entregues ao inspetor Equatorial devidamente preenchidos, identificados com o nome/tipo e número de série dos equipamentos ensaiados e assinados pelo(s) responsável(is) pela(s) área(s) de testes. ² Não é necessário fornecer uma cópia dos certificados/relatórios, somente apresentar o documento para análise do inspetor Equatorial. - Os equipamentos de medições utilizados na inspeção deverão estar aferidos e calibrados por órgãos reconhecidos e os certificados apresentados no início da inspeção. - Os procedimentos de cada ensaio e valores de referência deverão seguir a especificação técnica e normas aplicáveis
ASSINATURA CONCESSIONÁRIA |  | _________________________________________ |  | ASSINATURA FORNECEDOR |  |  |  | _______________________________________________