## ANEXO I - FD
ANEXO II - FOLHA DE DADOS TÉCNICOS E CARACTERÍSTICAS GARANTIDAS ET.00470.EQTL - Conector U Haste-Cabo em Cobre Estanhado Revisão 00 - 2026
DISTRIBUIDORA | [5 empty] | Equatorial Maranhão
FORNECEDOR | [5 empty] | Equatorial Pará
PEDIDO DE COMPRA | [5 empty] | Equatorial Píaui
CÓDIGO FORNECEDOR | [5 empty] | Equatorial Alagoas
CÓDIGO | [5 empty] | Equatorial CEEE
DESCRIÇÃO BREVE | [5 empty] | CEA
QUANTIDADE | [5 empty] | Equatorial Goiás
NORMAS
ITEM | DESCRIÇÃO | UND | ESPECIFICADO | GARANTIDO | EQUATORIAL ENERGIA PARÁ
1 | Componentes do Conector | - | Corpo; Tampa; Parafuso U com rosca M10; 2 porcas sextavadas M10; 2 arruelas de pressão M12
2 | Material do Corpo e Tampa | - | Liga de cobre, revestido por camada de estanho
3 | Material do Sistema de Fixação | - | Bronze silício C65500
4 | Espessura da Camada de Estanho | µm | 12
5 | Seção do Cabo para Aplicação | AWG (mm²) | 4 a 2/0 (16 a 70)
6 | Diâmetro da Haste para Aplicação | pol | 5/8 a 3/4
7 | Resistência Mecânica | daN | 90
8 | Torque | N.m | 30
9 | Garantia | - | 24 meses
Note on C2: Normas e Padrões: Solicitante: Escolher a Distribuidora
Note on C3: Normas e Padrões: Solicitante : Informar o Fornecedor ou Proponente
Note on C4: Normas e Padrões: Solicitante: Informar o número do pedido de compra
Note on C5: Normas e Padrões: Fornecedor/Proponente: Informar o tipo ou modelo do item solicitado
Note on C8: Normas e Padrões: Solicitante: Informar a quantidade do item a ser adquirido
Note on H10: Normas e Padrões: Inserir conforme Especificação Técnica