## Anexo I - PIT
ANEXO I - PLANO DE INSPEÇÃO E TESTES - PIT - ENSAIOS DE RECEBIMENTO ET.00478.EQTL - Cabo de Alumínio Termorresistente com Alma de Aço Zincado Revisão 00 - 2026
Fabricante: | [9 empty] | N° Pedido:
Modelo: | [9 empty] | Código Equatorial:
N° Série: | [9 empty] | Quantidade:
ITEM | DESCRIÇÃO DO ENSAIO |  |  | INSTRUÇÃO E PROCEDIMENTOS |  | PERCENTUAL DE AMOSTRA | Tipo da Inspeção * |  |  | LOCAL / DATA | QUANTIDADE INSPECIONADA | QUANTIDADE APROVADA | OBSERVAÇÃO DOS ENSAIOS
[7 empty] | 1 | 2 | 3
1 | Ensaio nos fios de alumínio
1.1 | Verificação do diâmetro do fio |  |  | Conforme ABNT NBR 7270 |  | Conforme Tabela 3 da ET.00478
1.2 | Ensaio de resistência à tração |  |  | Conforme ABNT NBR 7270 |  | Conforme Tabela 3 da ET.00478
1.3 | Ensaio de alongamento à ruptura, aplicável somente antes do encordoamento |  |  | Conforme ABNT NBR 7270 |  | Conforme Tabela 3 da ET.00478
1.4 | Ensaio de enrolamento |  |  | Conforme ABNT NBR 7270 |  | Conforme Tabela 3 da ET.00478
1.5 | Ensaio de condutividade elétrica |  |  | Conforme ABNT NBR 7270 |  | Conforme Tabela 3 da ET.00478
2 | Ensaios nos fios de aço zincado
2.1 | Verificação do diâmetro do fio |  |  | Conforme ABNT NBR 7270 |  | Conforme Tabela 3 da ET.00478
2.2 | Ensaio de resistência à tração |  |  | Conforme ABNT NBR 7270 |  | Conforme Tabela 3 da ET.00478
2.3 | Ensaio de tensão a 1 % de alongamento |  |  | Conforme ABNT NBR 7270 |  | Conforme Tabela 3 da ET.00478
2.4 | Ensaio de alongamento na ruptura |  |  | Conforme ABNT NBR 7270 |  | Conforme Tabela 3 da ET.00478
2.5 | Ensaio de enrolamento |  |  | Conforme ABNT NBR 7270 |  | Conforme Tabela 3 da ET.00478
2.6 | Ensaio de aderência da camada de zinco |  |  | Conforme ABNT NBR 7270 |  | Conforme Tabela 3 da ET.00478
2.7 | Ensaio da massa da camada de zinco |  |  | Conforme ABNT NBR 7270 |  | Conforme Tabela 3 da ET.00478
2.8 | Ensaio de uniformidade da camada de zinco (Preece), se previamente requerido |  |  | Conforme ABNT NBR 7270 |  | Conforme Tabela 3 da ET.00478
3 | Verificação no cabo completo
3.1 | Verificação visual |  |  | Conforme ABNT NBR 7270 |  | Conforme Tabela 3 da ET.00478
3.2 | Verificação das características de encordoamento |  |  | Conforme ABNT NBR 7270 |  | Conforme Tabela 3 da ET.00478
3.3 | Seção transversal do alumínio |  |  | Conforme ABNT NBR 7270 |  | Conforme Tabela 3 da ET.00478
3.4 | Verificação da massa mínima de graxa, se previamente requerido |  |  | Conforme ABNT NBR 7270 |  | Conforme Tabela 3 da ET.00478
Tipo da Inspeção |  | 1 |  |  | 2 | [5 empty] | 3
|  | Local de Inspeção F = Fabrica L = Laboratório Terceirizado S = Subfornecedor | A = Almoxarifado Equatorial (*) = Não Aplicável |  | Inspeção P = Na presença do Inspetor da Equatorial F = Sem a presença do Inspetor (*) = Não Aplicável | [5 empty] | Emissão de Certificado ou Relatório de Ensaio C = Entrega para Registro¹ E = Exame / Análise² (*) = Não Aplicável
¹ Os certificados/relatórios de ensaio devem ser entregues ao inspetor Equatorial devidamente preenchidos, identificados com o nome/tipo e número de série dos equipamentos ensaiados e assinados pelo(s) esponsável(is) pela(s) área(s) de testes. ² Não é necessário fornecer uma cópia dos certificados/relatórios, somente apresentar o documento para análise do inspetor Equatorial. - Os equipamentos de medições utilizados na inspeção deverão estar aferidos e calibrados por órgãos reconhecidos e os certificados apresentados no início da inspeção. - Os procedimentos de cada ensaio e valores de referência deverão seguir a especificação técnica e normas aplicáveis
ASSINATURA CONCESSIONÁRIA |  | _________________________________________ |  |  | ASSINATURA FORNECEDOR |  |  |  | _______________________________________________