## Anexo I - PIT
ANEXO II - PLANO DE INSPEÇÃO E TESTES - PIT - ENSAIOS DE RECEBIMENTO ET.00325.EQTL - Religadores Trifásicos para Subestações até 34,5 kV Revisão 00 - 2026
Fabricante: | [9 empty] | N° Pedido:
Modelo: | [9 empty] | Código Equatorial:
N° Série: | [9 empty] | Quantidade:
ITEM | DESCRIÇÃO DO ENSAIO |  |  | INSTRUÇÃO E PROCEDIMENTOS |  | PERCENTUAL DE AMOSTRA | Tipo da Inspeção * |  |  | LOCAL / DATA | QUANTIDADE INSPECIONADA | QUANTIDADE APROVADA | OBSERVAÇÃO DOS ENSAIOS
[7 empty] | 1 | 2 | 3
1 | Ensaio de Tensão Suportável |  |  | Conforme Norma ANSI C37.60/IEC 62271-111 |  | Conforme Tabela 6 da ET.00325
2 | Operação Mecânica |  |  | Conforme norma ANSI C37.60/IEC 62271-111 |  | Conforme Tabela 6 da ET.00325
3 | Medição da Resistência de Contato |  |  | Conforme norma IEC 56-4- item 3.1 |  | Conforme Tabela 6 da ET.00325
4 | Medição da Resistência do Isolamento |  |  | Conforme norma IEC 56-4- item 3.1 |  | Conforme Tabela 6 da ET.00325
5 | Verificação de Tempo e da Simultaneidade |  |  | Conforme Norma IEC 56-4- item 5.3.1 |  | Conforme Tabela 6 da ET.00325
6 | Verificação dos Erros Percentuais e Polaridades entre os TCs |  |  | Conforme Norma ABNT NBR 6856 |  | Conforme Tabela 6 da ET.00325
7 | Relação de TCs de Proteção e Medição |  |  | Conforme ET.00325 |  | Conforme Tabela 6 da ET.00325
8 | Galvanização das Ferragens
8.1 | Aderência da Camada de Zinco |  |  | Conforme ABNT NBR 7398 |  | Conforme Tabela 6 da ET.00325
8.2 | Espessura da Camada de Zinco |  |  | Conforme ABNT NBR 7399 |  | Conforme Tabela 6 da ET.00325
8.3 | Uniformidade da Camada de Zinco |  |  | Conforme ABNT NBR 7400 |  | Conforme Tabela 6 da ET.00325
9 | Verificação da Embalagem e Sobressalentes |  |  | Conforme ET.00325 |  | Conforme Tabela 6 da ET.00325
10 | Verificação da Fiação dos Secundários e Acessórios |  |  | Conforme norma ANSI C37.60/IEC 62271-111 |  | Conforme Tabela 6 da ET.00325
11 | Ensaio de Estanqueidade a Intempéries |  |  | Conforme ET.00325 |  | Conforme Tabela 6 da ET.00325
12 | Tensão Aplicada nos Terminais Digitais e na Fiação de Comando e Controle |  |  | Conforme Norma ANSI C37.20-69 |  | Conforme Tabela 6 da ET.00325
13 | Descargas Parciais |  |  | Conforme ET.00325 |  | Conforme Tabela 6 da ET.00325
14 | Testes Funcionais das Funções de Proteção |  |  | Conforme ET.00325 |  | Conforme Tabela 6 da ET.00325
15 | Testes Funcionais das Funções do Controle Eletrônico |  |  | Conforme ET.00325 |  | Conforme Tabela 6 da ET.00325
16 | Ensaios Mecânicos na Estrutura Suporte e Parafusos |  |  | Conforme ET.00325 |  | Conforme Tabela 6 da ET.00325
Tipo da Inspeção |  | 1 |  |  | 2 | [5 empty] | 3
|  | Local de Inspeção F = Fabrica L = Laboratório Terceirizado S = Subfornecedor | A = Almoxarifado Equatorial (*) = Não Aplicável |  | Inspeção P = Na presença do Inspetor da Equatorial F = Sem a presença do Inspetor (*) = Não Aplicável | [5 empty] | Emissão de Certificado ou Relatório de Ensaio C = Entrega para Registro¹ E = Exame / Análise² (*) = Não Aplicável
¹ Os certificados/relatórios de ensaio devem ser entregues ao inspetor Equatorial devidamente preenchidos, identificados com o nome/tipo e número de série dos equipamentos ensaiados e assinados pelo(s) esponsável(is) pela(s) área(s) de testes. ² Não é necessário fornecer uma cópia dos certificados/relatórios, somente apresentar o documento para análise do inspetor Equatorial. - Os equipamentos de medições utilizados na inspeção deverão estar aferidos e calibrados por órgãos reconhecidos e os certificados apresentados no início da inspeção. - Os procedimentos de cada ensaio e valores de referência deverão seguir a especificação técnica e normas aplicáveis
ASSINATURA CONCESSIONÁRIA |  | _________________________________________ |  |  | ASSINATURA FORNECEDOR |  |  |  | _______________________________________________

## Planilha1
Ensaio de tensão suportável | Conforme Norma ANSI C37.60 – item 6.2.1(2) ou IEC 56-4-item 4.6;
Operação Mecânica | Conforme norma ANSI C37.60- item 7.4.
Medição da resistência de contato | Conforme norma IEC 56-4- item 3.1;
Medição da resistência do isolamento | Conforme norma IEC 56-4- item 3.1;
Verificação de tempo e da simultaneidade | Conforme Norma IEC 56-4- item 5.3.1;
Verificação dos erros percentuais e polaridades entre os TCs | Conforme Norma ABNT NBR-6856;
Relação de TC's de proteção e medição | Conforme exigência da CONCESSIONÁRIA
Galvanização das ferragens, quando houver. | Conforme Norma ASTM
Verificação da embalagem e sobressalentes | Conforme exigência da CONCESSIONÁRIA
Verificação da fiação dos secundários e acessórios | Conforme norma ANSI C37.60;
Ensaio de estanqueidade a intempéries | Conforme exigência da CONCESSIONÁRIA
Tensão aplicada nos terminais digitais e na fiação de comando e controle | Conforme Norma ANSI C37.20-69;
Descargas Parciais | Conforme exigência da CONCESSIONÁRIA
Testes funcionais das funções de proteção | Conforme Item 7.3.3-m) | Tensão aplicada | Conforme Norma ANSI C37.20-69;
Testes funcionais das funções do controle eletrônico | Conforme Item 7.3.3-n) | Mínimo trip | Conforme Norma ANSI C37.60
Ensaios mecânicos na estrutura suporte e parafusos | Conforme exigência da CONCESSIONÁRIA | Tempo x corrente | Conforme Norma ANSI C37.60;
|  | Atuação da função HCL | Conforme exigência da concessionária
|  | Atuação da função da unidade direcional de Sobrecorrente | Conforme exigência da concessionária
|  | Atuação da função da unidade de frequência | Conforme exigência da concessionária
|  | Verificação dos requisitos de automação | Conforme exigência da concessionária