## Ensaios de Recebimento
ANEXO I - PLANO DE INSPEÇÃO E TESTES - PIT (ENSAIOS DE RECEBIMENTO) ET.00004.EQTL - Chave Saccionadora Unipolar Revisão 04 - 2026
Fabricante: | [8 empty] | N° Pedido:
Modelo: | [8 empty] | Código Equatorial:
N° Série: | [8 empty] | Quantidade:
ITEM | DESCRIÇÃO DO ENSAIO |  | INSTRUÇÃO E PROCEDIMENTOS |  | PERCENTUAL DE AMOSTRA | CONDIÇÕES |  |  | LOCAL / DATA | QUANTIDADE INSPECIONADA | QUANTIDADE APROVADA | OBSERVAÇÃO DOS ENSAIOS
[6 empty] | 1 | 2 | 3
1 | Inspeção visual geral |  | Conforme desenhos aprovados e ET.00004 |  | Conforme a Tabela 2 da ET.00004
2 | Verificação dimensional |  | Conforme desenhos aprovados e ET.00004 |  | Conforme a Tabela 2 da ET.00004
3 | Ensaio de tensão suportável à frequência industrial a seco |  | Conforme ABNT NBR 62271-102 |  | Conforme a Tabela 2 da ET.00004
4 | Ensaio de medição de resistência ôhmica |  | Conforme ABNT NBR 62271-1 e ABNT NBR 62271-102 |  | Conforme a Tabela 2 da ET.00004
5 | Ensaio de operação mecânica |  | Conforme ABNT NBR 62271-102 |  | Conforme a Tabela 2 da ET.00004
6 | Ensaio de abertura e fechamento com esforço lateral |  | Conforme ABNT NBR 62271-102 |  | Conforme a Tabela 2 da ET.00004
7 | Ensaio de resistência do isolador ao impacto |  | Conforme ABNT NBR 5032 |  | Conforme a Tabela 2 da ET.00004
8 | Ensaio do revestimento de zinco das ferragens
8.1 | Aderência da camada |  | Conforme ABNT NBR 7398 |  | Conforme a Tabela 2 da ET.00004
8.2 | Espessura da camada |  | Conforme ABNT NBR 7399 |  | Conforme a Tabela 2 da ET.00004
8.3 | Uniformidade da camada |  | Conforme ABNT NBR 7400 |  | Conforme a Tabela 2 da ET.00004
9 | Espessura da camada de estanho |  | Conforme ASTM B545 |  | Conforme a Tabela 2 da ET.00004
Condições da Inspeção |  | DETALHE 1 |  | DETALHE 2 | [5 empty] | DETALHE 3
|  | Local de Inspeção F = Fabrica L = Laboratório Terceirizado S = Subfornecedor A = Almoxarifado Equatorial (*) = Não Aplicável |  | Inspeção P = Na presença do Inspetor da Equatorial F = Sem a presença do Inspetor (*) = Não Aplicável | [5 empty] | Emissão de Certificado ou Relatório de Ensaio C = Entrega para Registro¹ E = Exame / Análise² (*) = Não Aplicável
¹ Os certificados/relatórios de ensaio devem ser entregues ao inspetor Equatorial devidamente preenchidos, identificados com o nome/tipo e número de série dos equipamentos ensaiados e assinados pelo(s) responsável(is) pela(s) área(s) de testes. ² Não é necessário fornecer uma cópia dos certificados/relatórios, somente apresentar o documento para análise do inspetor Equatorial. - Os equipamentos de medições utilizados na inspeção deverão estar aferidos e calibrados por órgãos reconhecidos e os certificados apresentados no início da inspeção. - Os procedimentos de cada ensaio e valores de referência deverão seguir a especificação técnica e normas aplicáveis
ASSINATURA CONCESSIONÁRIA |  | _________________________________________ |  | ASSINATURA FORNECEDOR |  |  |  | _______________________________________________