## Anexo II - FD
ANEXO II - FOLHA DE DADOS TÉCNICOS E CARACTERÍSTICAS GARANTIDAS ET.00102.EQTL - Pré-formados Metálicos em Aço Carbono Revisão 02 - 2026
DISTRIBUIDORA | [5 empty] | Equatorial Maranhão
FORNECEDOR | [5 empty] | Equatorial Pará
PEDIDO DE COMPRA | [5 empty] | Equatorial Píaui
CÓDIGO FORNECEDOR | [5 empty] | Equatorial Alagoas
CÓDIGO | [5 empty] | Equatorial CEEE
DESCRIÇÃO BREVE | [5 empty] | CEA
QUANTIDADE | [5 empty] | Equatorial Goiás
NORMAS
ITEM | DESCRIÇÃO | UND | ESPECIFICADO | GARANTIDO | EQUATORIAL ENERGIA PARÁ
1 | Tipo | - | Pré-formado em aço carbono COPANT 1050 a 1070
2 | Tensão de Ruptura da Vareta | daN/mm² | 125
3 | Alongamento Mínimo da Vareta em 250mm | % | 3
4 | Superficie | - | Revestimento em zinco classe 2 ou B
5 | Elemento Abrasivo | - | Oxido de zinco com alto teor de pureza
5.1 | Minímo de Pureza do Elemento Abrasivo | % | 99
6 | Número de Varetas | und
7 | Dimensões | - | -
7.1 | Comprimento do Coxim (Mínimo) | mm
7.2 | Espessura do Coxim | mm
7.3 | Diâmetro Nominal da Vareta | mm
7.4 | Comprimento Após Aplicação | mm
7.5 | ∆L da Alça para Cordoalha de Aço | mm
8 | Resistências Mínimas
8.1 | Ao Escorregamento ou Ruptura - Cabo CA | daN
8.2 | Ao Escorregamento ou Ruptura - Cabo CAA | daN
8.3 | Ao Escorregamento ou Ruptura - Cabo CAL | daN
8.4 | Ao Escorregamento ou Ruptura - Cabo Concêntrico | daN
8.5 | Ao Escorregamento ou Ruptura - Cordoalha aço | daN
8.6 | Ao Escorregamento ou Ruptura - Arame de Cerca | daN
8.5 | Resistência mínima ao arrancamento | daN
9 | Código de Cor do Pré-Formado | -
10 | Isolador do Seccionador de Cerca
10.1 | Cor do Isolador | -
10.2 | Distância Entre Furos do Isolador | mm
10.3 | Espessura do Isolador (e) | mm
10.4 | Tensão Suportável a 60Hz Mínima (1 min.) a Seco | kV
10.5 | Tensão Suportável a 60Hz Mínima (1 min.) Sob Chuva | kV
11 | Garantia | - | 24 meses
Senha: Normas
Note on C2: Normas e Padrões: Solicitante: Escolher a Distribuidora
Note on C3: Normas e Padrões: Solicitante : Informar o Fornecedor ou Proponente
Note on C4: Normas e Padrões: Solicitante: Informar o número do pedido de compra
Note on C5: Normas e Padrões: Fornecedor/Proponente: Informar o tipo ou modelo do item solicitado
Note on C6: Normas e Padeões: Selecione o código do material
Note on C8: Normas e Padrões: Solicitante: Informar a quantidade do item a ser adquirido
Note on H10: Normas e Padrões: Inserir conforme Especificação Técnica

## Planilha1 (hidden)
Código | Descrição | Qtd de Varetas | Comprimento do Coxim (Mínimo) | Espessura do Coxim | Diâmetro Nominal da Vareta | Comprimento Após Aplicação | ∆L da Alça para Cordoalha de Aço | Ao Escorregamento ou Ruptura - Cabo CA | Ao Escorregamento ou Ruptura - Cabo CAA | Ao Escorregamento ou Ruptura - Cabo CAL | Ao Escorregamento ou Ruptura - Cabo Concêntrico | Ao Escorregamento ou Ruptura - Cordoalha aço | Ao Escorregamento ou Ruptura - Arame de Cerca | Resistência mínima ao arrancamento | Código de Cor do Pré-Formado | Cor do Isolador | Espessura do Isolador (e) | Distância Entre Furos do Isolador | Tensão Suportável a 60Hz Mínima (1 min.) a Seco | Tensão Suportável a 60Hz Mínima (1 min.) Sob Chuva
134300161 | ALCA PREF ACO DT CABO 16MM2 NN AZ PDE | 3 | - | - | 2.06 | 400 ± 25 | - | 300 | - | - | - | - | - | - | Azul | - | - | - | - | -
134300006 | ALCA PREF ACO DT CABO 4AWG LR PDE | 3 | - | - | 2.31 | 430 ± 25 | - | 391 | 664 | - | - | - | - | - | Laranja | - | - | - | - | -
134300004 | ALCA PREF ACO DT CABO 35MM2 NN VM PDE | 3 | - | - | 2.54 | 610 ± 25 | - | 599 | 1012 | 1092 | - | - | - | - | Vermelho | - | - | - | - | -
134300162 | ALCA PREF ACO DT CABO 50MM2 NN VD PDE | 3 | - | - | 2.54 | 670 ± 25 | - | - | - | 1572 | - | - | - | - | Verde | - | - | - | - | -
134300002 | ALCA PREF ACO DT CABO 1/0AWG AM PDE | 3 | - | - | 3.25 | 670 ± 25 | - | 884 | 1557 | - | - | - | - | - | Amarelo | - | - | - | - | -
134300003 | ALCA PREF ACO DT CABO 70MM2 NN PT PDE | 3 | - | - | 3.25 | 710 ± 25 | - | - | - | 1991 | - | - | - | - | Preto | - | - | - | - | -
134300163 | ALCA PREF ACO DT CABO 2/0AWG AZ MNT | 3 | - | - | 3.25 | 710 ± 25 | - | 1112 | 1882 | - | - | - | - | - | Azul | - | - | - | - | -
134300005 | ALCA PREF ACO DT CABO 4/0AWG VM PDE | 4 | - | - | 3.66 | 865 ± 25 | - | 1701 | 2965 | 3863 | - | - | - | - | Vermelho | - | - | - | - | -
134300001 | ALCA PREF ACO DT CABO 336MCM CA VD PDE | 5 | - | - | 4.11 | 980 ± 25 | - | 2727 | - | - | - | - | - | - | Verde | - | - | - | - | -
134300008 | ALCA PREF ACO DT CABO 336MCM CAA AM PDE | 5 | - | - | 4.11 | 1000 ± 25 | - | - | 4089 | - | - | - | - | - | Amarelo | - | - | - | - | -
134300026 | ALCA PREF SERV ACO MULTI NN 10MM2 PT PDE | 2 | - | - | 1.55 | 345 ± 25 | - | 98 | - | - | - | - | - | - | Preto | - | - | - | - | -
134300027 | ALCA PREF SERV ACO MULTI NN 16MM2 BR PDE | 2 | - | - | 2.31 | 305 ± 25 | - | 150 | - | - | - | - | - | - | Branco | - | - | - | - | -
134300028 | ALCA PREF SERV ACO MULTI NN 25MM2 LR PDE | 2 | - | - | 2.31 | 330 ± 25 | - | 223 | - | - | - | - | - | - | Laranja | - | - | - | - | -
134300029 | ALCA PREF SERV ACO MULTI NN 35MM2 VM PDE | 2 | - | - | 2.54 | 395 ± 25 | - | - | 546 | - | - | - | - | - | Vermelho | - | - | - | - | -
134300031 | ALCA PREF SERV ACO MULTI NN 50MM2 VD PDE | 2 | - | - | 2.54 | 435 ± 25 | - | - | 786 | - | - | - | - | - | Verde | - | - | - | - | -
134300062 | ALCA PREF SERV ACO MULTI NN 70MM2 PT PDE | 2 | - | - | 3.25 | 535 ± 25 | - | - | 996 | - | - | - | - | - | Preto | - | - | - | - | -
134300019 | ALCA PREF SERV CONCENT 1X4+4MM2 VM PDE | 2 | - | - | 2.06 | 305 ± 25 | - | - | - |  | 120 | - | - | - | Vermelho | - | - | - | - | -
134300020 | ALCA PREF SERV CONCENT 1X6+6MM2 VD PDE | 2 | - | - | 2.06 | 325 ± 25 | - | - | - | - | 120 | - | - | - | Verde | - | - | - | - | -
134300021 | ALCA PREF SERV CONCENT 1X10+10MM2 AM PDE | 3 | - | - | 2.06 | 355 ± 25 | - | - | - | - | 200 | - | - | - | Amarelo | - | - | - | - | -
134300032 | ALCA PREF CORD ACO 6,4MM(1/4) AM PDE | 5 | - | - | 2.18 | 460 ± 25 | 10 | - | - | - | - | 1430 | - | - | Amarelo | - | - | - | - | -
134300034 | ALCA PREF CORD ACO 7,9MM(5/16) PT PDE | 5 | - | - | 2.54 | 595 ± 25 | 10 | - | - | - | - | 2430 | - | - | Preto | - | - | - | - | -
134300033 | ALCA PREF CORD ACO 9,5MM(3/8) LR PDE | 6 | - | - | 2.54 | 660 ± 25 | 20 | - | - | - | - | 3160 | - | - | Laranja | - | - | - | - | -
134310177 | LACO PREF ACO ROLD CA 16MM2 AZ PDE | 3 | 75 | 3 | 2.06 | 355 ± 25 | - | 60 | - | - | - | - | - | 300 | Azul | - | - | - | - | -
134310027 | LACO PREF ACO ROLD 4AWG/NN 25MM2 LR PDE | 3 | 75 | 3 | 2.06 | 480 ± 25 | - | 78 | - | - | - | - | - | 300 | Laranja | - | - | - | - | -
134310020 | LACO PREF ACO ROLD 2AWG/NN 35MM2 VM PDE | 3 | 75 | 3 | 2.31 | 560 ± 25 | - | 120 | 218 | - | - | - | - | 300 | Vermelho | - | - | - | - | -
134310023 | LACO PREF ACO ROLD 1/0AWG/NN50MM2 AM PDE | 3 | 75 | 3 | 2.54 | 615 ± 25 | - | 177 | 314 | - | - | - | - | 600 | Amarelo | - | - | - | - | -
134310025 | LACO PREF ACO ROLD 2/0AWG/NN70MM2 AZ PDE | 3 | 75 | 3 | 2.9 | 615 ± 25 | - | 222 | 398 | - | - | - | - | 600 | Azul | - | - | - | - | -
134310039 | LACO PREF ACO TOPO 4AWG P60 LR PDE | 2 | 140 | 3 | 2.54 | 635 ± 25 | - | 78 | 166 | - | - | - | - | 300 | Laranja | - | - | - | - | -
134310035 | LACO PREF ACO TOPO 2AWG P60 VM PDE | 2 | 140 | 3 | 2.54 | 700 ± 25 | - | 120 | 253 | - | - | - | - | 300 | Vermelho | - | - | - | - | -
134310032 | LACO PREF ACO TOPO 1/0AWG P60 AM PDE | 2 | 140 | 3 | 2.54 | 750 ± 25 | - | 177 | 389 | - | - | - | - | 600 | Amarelo | - | - | - | - | -
134310033 | LACO PREF ACO TOPO 2/0AWG P60 AZ MNT | 2 | 140 | 3 | 2.9 | 720 ± 25 | - | 222 | 471 | - | - | - | - | 600 | Azul | - | - | - | - | -
134310037 | LACO PREF ACO TOPO 4/0AWG P60 VM PDE | 2 | 140 | 3 | 3.25 | 800 ± 25 | - | 340 | 741 | - | - | - | - | 600 | Vermelho | - | - | - | - | -
134310029 | LACO PREF ACO TOPO CA 336,4 P60 VD PDE | 2 | 140 | 3 | 3.25 | 840 ± 25 | - | 545 | 788 | - | - | - | - | 600 | Verde | - | - | - | - | -
134310049 | LACO PREF ACO TOPO CAA 336,4 P60 AM PDE | 2 | 140 | 3 | 3.25 | 880 ± 25 | - | 635 | 1258 | - | - | - | - | 600 | Amarelo | - | - | - | - | -
134310007 | LACO PREF ACO LAT SP 4AWG P60 LR PDE | 3 | 140 | 3 | 2.31 | 500 ± 25 | - | 78 | 166 | - | - | - | - | 300 | Laranja | - | - | - | - | -
134310004 | LACO PREF ACO LAT SP 2AWG P60 VM PDE | 3 | 140 | 3 | 2.31 | 525 ± 25 | - | 120 | 253 | - | - | - | - | 300 | Vermelho | - | - | - | - | -
134310002 | LACO PREF ACO LAT SP 1/0AWG P60 AM PDE | 3 | 140 | 3 | 2.54 | 580 ± 25 | - | 177 | 389 | - | - | - | - | 600 | Amarelo | - | - | - | - | -
134310006 | LACO PREF ACO LAT SP 4/0AWG P60 VM PDE | 3 | 140 | 3 | 2.9 | 730 ± 25 | - | 340 | 741 | - | - | - | - | 600 | Vermelho | - | - | - | - | -
134310001 | LACO PREF ACO LAT SP CA 336 P60 VD PDE | 3 | 140 | 3 | 3.25 | 780 ± 25 | - | 545 | 788 | - | - | - | - | 600 | Verde | - | - | - | - | -
134310002 | LACO PREF ACO LAT SP CAA 336 P60 AM PDE | 3 | 140 | 3 | 3.25 | 820 ± 25 | - | 635 | 1258 | - | - | - | - | 600 | Amarelo | - | - | - | - | -
134310014 | LACO PREF ACO LAT DP 4AWG P60 LR PDE | 4 (2+2) | 140 | 3 | 2.54 | 410 ± 25 | - | 78 | 166 | - | - | - | - | 300 | Laranja | - | - | - | - | -
134310048 | LACO PREF ACO LAT DP 2AWG P60 VM PDE | 4 (2+2) | 140 | 3 | 2.54 | 430 ± 25 | - | 120 | 253 | - | - | - | - | 300 | Vermelho | - | - | - | - | -
134310009 | LACO PREF ACO LAT DP 1/0AWG P60 AM PDE | 4 (2+2) | 140 | 3 | 2.54 | 430 ± 25 | - | 177 | 389 | - | - | - | - | 600 | Amarelo | - | - | - | - | -
134310011 | LACO PREF ACO LAT DP 4/0AWG P60 VM PDE | 4 (2+2) | 140 | 3 | 3.25 | 520 ± 25 | - | 340 | 741 | - | - | - | - | 600 | Vermelho | - | - | - | - | -
134310008 | LACO PREF ACO LAT DP CA 336 P60 VD PDE | 4 (2+2) | 140 | 3 | 3.25 | 550 ± 25 | - | 545 | - | - | - | - | - | 600 | Verde | - | - | - | - | -
134310013 | LACO PREF ACO LAT DP CAA 336 P60 AM PDE | 4 (2+2) | 140 | 3 | 3.25 | 600 ± 25 | - | - | 1258 | - | - | - | - | 600 | Amarelo | - | - | - | - | -
134320001 | SECCIONADOR PREF CERC 2,6-3,0MM PT PDE | 4 (2+2) | - | - | 2.18 | 650 ± 25 | - | - | - | - | - | - | 450 | - | Preto | Bege | 6 ± 0,5 | 65 ± 0,1 | 35 | 15
134320007 | SECCIONADOR PREF CERC 2,6-3,0MM AM PDE | 4 (2+2) | - | - | 2.18 | 650 ± 25 | - | - | - | - | - | - | 450 | - | Amarelo | Bege | 6 ± 0,5 | 65 ± 0,1 | 35 | 15
134320008 | SECCIONADOR PREF CERC 3,26-4,11MM VD PDE | 4 (2+2) | - | - | 2.18 | 800 ± 25 | - | - | - | - | - | - | 900 | - | Verde | Bege | 6 ± 0,5 | 65 ± 0,1 | 35 | 15
134300001
134300002
134300003
134300004
134300005
134300006
134300008
134300019
134300020
134300021
134300026
134300027
134300028
134300029
134300031
134300032
134300033
134300034
134300062
134300161
134300162
134300163
134310001
134310002
134310002
134310004
134310006
134310007
134310008
134310009
134310011
134310013
134310014
134310020
134310023
134310025
134310027
134310029
134310032
134310033
134310035
134310037
134310039
134310048
134310049
134310177
134320001
134320007
134320008